## BOM-Pi4GPU_v2(STD)
Designator | Comment | Quantity | MPN | Manufacturer | Package (Case) | Footprint | Supplier 1 | Supplier Part Number 1
R450 | 0R | 1 | GENERIC | GENERIC | 0603 (1608) | RES_0603_R | LCSC | C21189
R802, R803, R804, R805, R808, R809, R810, R811, R813, R814 | 0R | 10 | TBD | TBD | 0603 (1608) | RES_0603_R | LCSC | C21189
R901 | 0R | 1 | TBD | TBD | 0805 (2012) | RES_0805_R | LCSC | C17477
R807 | 0.004R | 1 | GENERIC | GENERIC | 1206 (3216) | RES_1206_R | LCSC | C5120913
R800, R806, R812 | 0.012R | 3 | GENERIC | GENERIC | 1206 (3216) | RES_1206_R | LCSC | C723448
R801 | 0.016R | 1 | GENERIC | GENERIC | 1206 (3216) | RES_1206_R | LCSC | C2904218
R200, R203 | 1k | 2 | TBD | Yageo Corporation | 0603 (1608) | RES_0603_R | LCSC | C21190
R256 | 1M | 1 | TBD | Yageo Corporation | 0603 (1608) | RES_0603_R | LCSC | C22935
C765, C781 | 1.2nF | 2 | GENERIC | GENERIC | 0603 (1608) | CAP_0603_R | LCSC | C1853470
R101, R102, R104, R106, R502 | 2k | 5 | TBD | Yageo Corporation | 0603 (1608) | RES_0603_R | LCSC | C22975
R760 | 2k26 | 1 | TBD | Yageo Corporation | 0603 (1608) | RES_0603_R | LCSC | C22904
L750, L751 | 3.3uH | 2 | FXL0624-3R3-M | Changjiang Microelectronics Tech | SMD | IND_SUM_0624CDMCCDS_700X660X240_R | LCSC | C524605
C256, C261 | 4u7 | 2 | GENERIC | GENERIC | 0603 (1608) | CAP_0603_R | LCSC | C19666
R201, R202 | 5k1 | 2 | TBD | Yageo Corporation | 0603 (1608) | RES_0603_R | LCSC | C23186
J700 | 8A, 2.0mm | 1 | PJ-063AH | CUI Devices | THT | CON_CUI_PJ-063AH | Mouser | 490-PJ-063AH
FUS700, FUS701, FUS702 | 10A/125VDC | 3 | 0679L9100-01 | Bel Fuse |  | FUS_2410_R | LCSC | C2838934
R103, R252, R253, R254, R255 | 10k | 5 | RC0603FR-0710KL | Yageo Corporation | 0603 (1608) | RES_0603_R | LCSC | C98220
R750, R755 | 10R | 2 | TBD | Yageo Corporation | 0603 (1608) | RES_0603_R | LCSC | C22859
C250, C252, C253, C254, C255, C451 | 10uF | 6 | GENERIC | GENERIC | 0603 (1608) | CAP_0603_R | LCSC | C19702
C755, C756, C757, C758, C771, C772, C773, C774 | 10uF/10V | 8 | GENERIC | GENERIC | 0603 (1608) | CAP_0603_R | LCSC | C19702
C703, C751, C752, C753, C761, C762, C763, C767, C768, C769, C777, C778, C779 | 10uF/35V | 13 | GENERIC | GENERIC | 1206 (3216) | CAP_1206_R | LCSC | C92797
R250 | 12k | 1 | GENERIC | GENERIC | 0603 (1608) | RES_0603_R | LCSC | C22790
R251, R753, R757 | 12k | 3 | TBD | Yageo Corporation | 0603 (1608) | RES_0603_R | LCSC | C22790
D700, D702 | 12V | 2 | MMBZ5242BLT3G | ON Semi |  | PKG_SOT23-3_TO236 | LCSC | C896784
R105, R501, R703, R709, R751, R756, R758 | 15k | 7 | TBD | Yageo Corporation | 0603 (1608) | RES_0603_R | LCSC | C22809
R754 | 15k | 1 | GENERIC | GENERIC | 0603 (1608) | RES_0603_R | LCSC | C22809
C266, C267 | 18pF | 2 | TBD | TBD | 0603 (1608) | CAP_0603_R | LCSC | C1647
R759 | 20k | 1 | GENERIC | GENERIC | 0603 (1608) | RES_0603_R | LCSC | C4184
X250 | 24.000MHz | 1 |  |  |  | OSC_3225_4P_R | LCSC | C5261153
R500 | 36k | 1 | GENERIC | GENERIC | 0603 (1608) | RES_0603_R | LCSC | C23147
J100 | 40pin (2x20pin) | 1 | GENERIC | GENERIC |  | CON_HDR_P254_2X20M_STR | LCSC | C124383
R752 | 47k | 1 | RC0603FR-0747KL | Yageo Corporation | 0603 (1608) | RES_0603_R | LCSC | C25819
R700, R701 | 100k | 2 | TBD | Yageo Corporation | 0603 (1608) | RES_0603_R | LCSC | C25803
C200, C257, C258, C259, C260, C262, C263, C350, C351, C400, C500, C750, C760, C766, C776, C802, C803, C806, C807, C809 | 100nF | 20 | TBD | TBD | 0603 (1608) | CAP_0603_R | LCSC | C14663
C700, C702 | 100nF/50V | 2 | TBD | TBD | 0603 (1608) | CAP_0603_R | LCSC | C14663
R100, R107, R108, R109, R258 | 100R | 5 | TBD | Yageo Corporation | 0603 (1608) | RES_0603_R | LCSC | C22775
C251 | 100uF/6V3 | 1 | GENERIC | GENERIC | 1206 (3216) | CAP_1206_R | LCSC | C15008
C759, C775 | 100uF/10V | 2 | GENERIC | GENERIC | 1206 (3216) | CAP_1206_R | LCSC | C15008
F250 | 120 Ohm | 1 | TBD | TBD | 0603 (1608) | FER_0603_R | LCSC | C62708
C701, C704, C705 | 220uF/25V | 3 | EEEFTE221XAP | Panasonic | SMD SIZE D8 | CAP_SMD_SIZE_D8 | LCSC | C2918361
R400, R401 | 470R | 2 | TBD | Yageo Corporation | 0603 (1608) | RES_0603_R | LCSC | C23179
U352 | AP2331 | 1 | AP2331W-7 | Diodes Incorporated | SC59 | PKG_SOT23-3L_SC59_P190_R | LCSC | C460346
U250 | AP2553W6-7 | 1 | AP2553W6-7 | Diodes Incorporated | SOT26 | PKG_SOT23-6 | LCSC | C212302
U750, U751 | AP64501SP-13 | 2 | AP64501SP-13 | Diodes Incorporated |  | ICC_SOIC8N_TP_R | LCSC | C2071517
J500 | CON HDR 1x2 | 1 | GENERIC | GENERIC | THT | CON_HDR_P254_1X02_STR | LCSC | C492401
Q100, Q101 | DTA143ZE | 2 | DTA143ZET1G | On Semiconductor |  | PKG_SOT523_SC75_SOT416_P100_R | LCSC | C600679
Q200, Q500 | DTC143ZE | 2 | DTC143ZE |  |  | PKG_SOT523_SC75_SOT416_P100_R | LCSC | C248787
U500 | EMC2301 | 1 | EMC2301-1-ACZL-TR | Microchip Technology | MSOP-8 | ICC_TSSOP8_300X300X110P65 | LCSC | C148036
U200 | FSUSB42 | 1 | FSUSB42MUX | ON Semiconductor | MSOP-10 | ICC_MSOP10_300X300H110_P50_R | LCSC | C255478
LED100, LED500, LED700, LED701, LED750, LED751 | Green | 6 | NCD0805G1 | Foshan NationStar Optoelectronics | 0805 (2012) | LED_0805_GRN_R | LCSC | C84260
J502 | HDR 1x3 | 1 | GENERIC | GENERIC | THT | CON_HDR_P254_1X03_STR_JMP | LCSC | C49257
J400 | HY911130A | 1 | HY911130A | HanRun |  | CON_WRT_7499110122 | LCSC | C55679
U800, U801, U802, U803, U804 | INA219AIDCNR | 5 | INA219AIDCNR | Texas Instruments |  | ICC_SOT23-8_290X160X100P65 | LCSC | C87469
J101, J102 | Mezzanine, 100pin, 3.0mm | 2 | DF40HC(3.0)-100DS-0.4V | Hirose | SMD | PCB_BLANK_COMP_SMD | LCSC | C424649
J450 | MicroSD Card (Slot) | 1 | TF-015 | TF-015 | SMD | CON_GCT_MEM2055_R | LCSC | C113206
J501 | MLX 470531000 | 1 | 470531000 | Molex | THT | CON_MLX_470531000 | LCSC | C402779
J701 | Molex 2x3P 4.2mm | 1 | 039-30-1060 | Molex | THT | CON_MLX_039301060 | LCSC | C54904
PCB1 | PCB BARE BOARD | 1 | N/A | -
Q700, Q703 | PMOS | 2 | SI7149ADP-T1-GE3 | Vishay | PowerPAK-SO-8 | ICC_SO8_POWERPAK_490X590X112_P127_R | LCSC | C554002
U201, U252, U350, U351, U400, U401 | RCLAMP0524PA | 6 | RCLAMP0524PATCT | Semtech Corporation | TBD | ICC_SLP2510P8_250X100X60_P50_R | LCSC | C40960
LED101, LED501 | Red | 2 | NCD0805R1 | Foshan NationStar Optoelectronics | 0805 (2012) | LED_0805_RED_R | LCSC | C84256
MOD100 | RPi CM4 Module | 1 | CM4 Module | Raspberry Pi Foundation |  | MOD_RPI_CM4_SOCKET_P40_C300 | Farnell
SW200 | Slide switch | 1 | SS-3292S-L1 | XKB Connectivity | SMD | SWI_XKB_SS-3292S-L1 | LCSC | C397350
D701, D703 | SMAJ12A | 2 | SMAJ12A | Littelfuse |  | DIO_SMA_UNI_R | LCSC | C713694
SW100, SW101 | SPST | 2 | 436 333 033 816 | Wurth Elektronik | SMD | SWI_WRT_436333033816 | LCSC | C110293
J350 | Standdard HDMI (Type A) | 1 | HDMI-001 | BOOMELE | SMD | CON_HDMI_STD | LCSC | C138388
J200 | U262-161N-4BVC11 | 1 | U262-161N-4BVC11 | XKB Connectivity | SMD | CON_XKB_U262-161N-4BVC11 | LCSC | C319148
U251 | USB2512B | 1 | USB2512B | Microchip Technology |  | ICC_QFN36_600X600X100_P50_EP_R | LCSC | C626658
J250 | USB Type A (Dual) | 1 | TBD | TBD | THT | CON_USB_TYPE_A_2X | LCSC | C456021